## Fabry-Perot_Interferometer
I (Amps) | V (Volts) | B (mT) | Wavelength (nm)
4.62 | 27.2 | 105 | 253.7
Measurement_1
Centre (X): | 313.15
Centre (Y): | 236.75 | D^2 | D^2(K+3)-D^2(K+2) | D^2(K+2)-D^2(K+1) | D^2(K+1)-D^2(K) | Average ∆D^2 | STD ∆D^2 | STD/AVG | 4f^2/d | Average 4*f^2/d
Diameter (K): | 123.63 | 15284.3769 | 9659.44 | 12370.644 | 9891.792 | 10640.6253 | 1226.9801 | 0.11531 | 41.9418 | 57.8257
Diameter (K+1): | 158.67 | 25176.1689
Diameter (K+2): | 193.77 | 37546.8129
Diameter (K+3): | 217.27 | 47206.2529
Measurement_2
Centre (X): | 313.95
Centre (Y): | 237.1 | D^2 | D^2(K+3)-D^2(K+2) | D^2(K+2)-D^2(K+1) | D^2(K+1)-D^2(K) | Average ∆D^2 | STD ∆D^2 | STD/AVG | 4f^2/d
Diameter (K): | 182.38 | 33262.4644 | 21829.0812 | 20440.6368 | 22461.8592 | 21577.1924 | 844.1647 | 0.039123 | 85.05
Diameter (K+1): | 236.06 | 55724.3236
Diameter (K+2): | 275.98 | 76164.9604
Diameter (K+3): | 313.04 | 97994.0416
Measurement_3
Centre (X): | 313.22
Centre (Y): | 235.35 | D^2 | D^2(K+3)-D^2(K+2) | D^2(K+2)-D^2(K+1) | D^2(K+1)-D^2(K) | Average ∆D^2 | STD ∆D^2 | STD/AVG | 4f^2/d
Diameter (K): | 242.06 | 58593.0436 | 12787.7976 | 12902.1888 | 9689.8725 | 11793.2863 | 1488.0711 | 0.12618 | 46.4852
Diameter (K+1): | 261.31 | 68282.9161
Diameter (K+2): | 284.93 | 81185.1049
Diameter (K+3): | 306.55 | 93972.9025

## Zeeman_Effect
I (Amps) |  | V (Volts) | B (mT) | B (T) | M2g2-M1g1 | c (m/s) | d (mm) | d (m) | e/m (accepted)
4.62 |  | 27.2 | 105 | 0.105 | 0.5 | 300000000 | 2 | 0.002 | 175880000000
Measurement_1 |  | No Polarizer
Centre (X): |  | 321.35
Centre (Y): |  | 245.81 | D^2 | D^2(b)-D^2(m) | D^2(b)-D^2(a) |  | e/m |  | percent error
Diameter (K): | D(m) | 160.79 | 25853.4241 | 15347.4563 | 5849.36 |  | 6.8385e+12 |  | 37.8819
Diameter (K+1): | D(a) | 188.02 | 35351.5204
Diameter (K+2): | D(b) | 202.98 | 41200.8804
Diameter (K+3): |  | 216.55 | 46893.9025
Measurement_2 |  | Polarizer at 0˚
Centre (X): |  | 321.36
Centre (Y): |  | 239.84 | D^2 | D^2(b)-D^2(m) | D^2(b)-D^2(a) |  | e/m |  | percent error
Diameter (K): | D(m) | 191.97 | 36852.4809 | 11833.9416 | 5626.0224 |  | 8.5303e+12 |  | 47.5006
Diameter (K+1): | D(a) | 207.51 | 43060.4001
Diameter (K+2): | D(b) | 220.65 | 48686.4225
Diameter (K+3): |  | 248.18 | 61593.3124
Measurement_3 |  | Polarizer at 45˚
Centre (X): |  | 320.63
Centre (Y): |  | 239.87 | D^2 | D^2(b)-D^2(m) | D^2(b)-D^2(a) |  | e/m |  | percent error
Diameter (K): | D(m) | 190.66 | 36351.2356 | 11767.574 | 6327.1847 |  | 9.6475e+12 |  | 53.8528
Diameter (K+1): | D(a) | 204.43 | 41791.6249
Diameter (K+2): | D(b) | 219.36 | 48118.8096
Diameter (K+3): |  | 247.62 | 61315.6644
Measurement_4 |  | Polarizer at 90˚
Centre (X): |  | 320.8
Centre (Y): |  | 235.13 | D^2 | D^2(b)-D^2(m) | D^2(b)-D^2(a) |  | e/m |  | percent error
Diameter (K): | D(m) | 163.68 | 26791.1424 | 11382.202 | 5812.9323 |  | 9.1635e+12 |  | 51.1008
Diameter (K+1): | D(a) | 179.89 | 32360.4121
Diameter (K+2): | D(b) | 195.38 | 38173.3444
Diameter (K+3): |  | 225.89 | 51026.2921