## Sheet1
trial | Delta P (mmHg) | Delta P (kPa) | # lines | lambda (nm) | lambda (m) | l (mm) | l (m) | P0 kPa | n0 | average n0 | standard deviation | accepted n0 | relative error (%) | error (delta P) | error (N) | error (n0)
1 | 184 | 24.5313 | 16 | 632.8 | 6.328e-07 | 80 | 0.08 | 101.325 | 1.0003 | 1.0003 | 9.0491e-06 | 1.0003 | 0.0021174 | 0.07 | 0.1 | 0.0068724
2 | 122 | 16.2653 | 11 | 632.8 | 6.328e-07 | 80 | 0.08 | 101.325 | 1.0003 |  |  |  |  | 0.07 | 0.1 | 0.010061
3 | 240 | 31.9974 | 21 | 632.8 | 6.328e-07 | 80 | 0.08 | 101.325 | 1.0003 |  |  |  |  | 0.07 | 0.1 | 0.0052418
4 | 114 | 15.1988 | 10 | 632.8 | 6.328e-07 | 80 | 0.08 | 101.325 | 1.0003 |  |  |  |  | 0.07 | 0.1 | 0.011013
5 | 222 | 29.5976 | 19 | 632.8 | 6.328e-07 | 80 | 0.08 | 101.325 | 1.0003 |  |  |  |  | 0.07 | 0.1 | 0.0057716
6 | 126 | 16.7986 | 11 | 632.8 | 6.328e-07 | 80 | 0.08 | 101.325 | 1.0003 |  |  |  |  | 0.07 | 0.1 | 0.010003
7 | 290 | 38.6635 | 25 | 632.8 | 6.328e-07 | 80 | 0.08 | 101.325 | 1.0003 |  |  |  |  | 0.07 | 0.1 | 0.0043918
8 | 252 | 33.5972 | 21 | 632.8 | 6.328e-07 | 80 | 0.08 | 101.325 | 1.0003 |  |  |  |  | 0.07 | 0.1 | 0.0051991
9 | 136 | 18.1318 | 11 | 632.8 | 6.328e-07 | 80 | 0.08 | 101.325 | 1.0002 |  |  |  |  | 0.07 | 0.1 | 0.0098791
10 | 227 | 30.2642 | 19 | 632.8 | 6.328e-07 | 80 | 0.08 | 101.325 | 1.0003 |  |  |  |  | 0.07 | 0.1 | 0.0057504
11 | 141 | 18.7985 | 12 | 632.8 | 6.328e-07 | 80 | 0.08 | 101.325 | 1.0003 |  |  |  |  | 0.07 | 0.1 | 0.0091298
12 | 74 | 9.8659 | 6 | 632.8 | 6.328e-07 | 80 | 0.08 | 101.325 | 1.0002 |  |  |  |  | 0.07 | 0.1 | 0.018118
13 | 34 | 4.533 | 3 | 632.8 | 6.328e-07 | 80 | 0.08 | 101.325 | 1.0003 |  |  |  |  | 0.07 | 0.1 | 0.036746
14 | 233 | 31.0641 | 20 | 632.8 | 6.328e-07 | 80 | 0.08 | 101.325 | 1.0003 |  |  |  |  | 0.07 | 0.1 | 0.0054857
15 | 226 | 30.1309 | 19 | 632.8 | 6.328e-07 | 80 | 0.08 | 101.325 | 1.0003 |  |  |  |  | 0.07 | 0.1 | 0.0057545
16 | 240 | 31.9974 | 20 | 632.8 | 6.328e-07 | 80 | 0.08 | 101.325 | 1.0003 |  |  |  |  | 0.07 | 0.1 | 0.005459
17 | 116 | 15.4654 | 10 | 632.8 | 6.328e-07 | 80 | 0.08 | 101.325 | 1.0003 |  |  |  |  | 0.07 | 0.1 | 0.010979
18 | 82 | 10.9324 | 7 | 632.8 | 6.328e-07 | 80 | 0.08 | 101.325 | 1.0003 |  |  |  |  | 0.07 | 0.1 | 0.015659
19 | 52 | 6.9328 | 4 | 632.8 | 6.328e-07 | 80 | 0.08 | 101.325 | 1.0002 |  |  |  |  | 0.07 | 0.1 | 0.026968
20 | 300 | 39.9967 | 26 | 632.8 | 6.328e-07 | 80 | 0.08 | 101.325 | 1.0003 |  |  |  |  | 0.07 | 0.1 | 0.0042267
Conversion from mmHg to kPa:
101.325(kPa)/760(mmHg)
0.13332